## Sheet1
Component | Designator | Value | Footprint | Quantity | Unit Price | Total Price
Capacitor | C10 | 220uF/16V | 0805 | 1 | 200 | 200
| C1, C10, C11, C2, C3, C4, C5, C7, C8, C9 | 100nF | 0805 | 10 | 100 | 1000
Diode | D1, D3 | Red | LED_D3.0mm | 2 | 50 | 100
| D7 | 1N5824 | D_SMA | 1 | 200 | 200
Buzzer | BZ1 | Small | Buzzer_12x9.5RM7.6 | 1 | 15000 | 15000
Littium ion UPS module |  | 5V |  | 1 | 8000 | 8000
Littium ion battery |  | 3000mAh |  | 2 | 3200 | 6400
SD card |  | 2gb |  | 1 | 4000 | 4000
SD Module |  | TF micro SD Card reader |  | 1 | 400 | 400
OLED Screen |  | 2.42 inch 128 x 64 i2c |  | 1 | 20500 | 20500
NFC module |  | PN532 |  | 1 | 5500 | 5500
Transistor | Q1 | 2SC1815 |  | 1 | 300 | 300
Pin Header | J11, J13, J14, J15 | Vertical | 1x06_P2.54mm | 1 | 100 | 100
| J2 | Vertical | 1x04_P2.54mm | 1 | 100 | 100
Inductor | L1 | 33uH | 12x12mm_H6mm | 1 | 400 | 400
Real Time Clock |  |  |  | 1 | 2500 | 2500
Resistor | R12 | 1K | 0805 | 1 | 150 | 150
| R1, R10, R11, R2, R7, R8, R9 | 10K | 0805 | 7 | 150 | 1050
| R11, R13, R15, R5, R7 | 220R | 0805 | 2 | 150 | 300
| R5 | 1.3K | 0805 | 1 | 150 | 150
| R6 | 4.7K | 0805 | 1 | 150 | 150
NFC Tags |  | NTA213 |  | 10 | 1000 | 10000
Tact Button | SW2,SW3,SW4,SW5,SW6 | Push button |  | 2 | 300 | 600
Voltage Regulator | U1 | LM2596S-3.3V | TO-263-5 | 1 | 900 | 900
Microcontroller |  | ESP32-S3 Dev Board/N8N8 | ESP32-S3-DEVKITC | 1 | 18000 | 18000
PCB fabrication | [5 empty] | 12000
USB Keyboard | [5 empty] | 15000
USB port |  | Type-C |  |  |  | 1000
Casing | [5 empty] | 12000
Miscellaneous | [5 empty] | 18000
Transportation fee | [5 empty] | 6600
Total | [5 empty] | 160600